## Calcul terres
CALCUL DES TERRES THÉORIQUES À ÉVACUER — V6.6
📋 INFORMATIONS CHANTIER
Nom du chantier
N° Chantier
N° Contrat
📐 ALTIMÉTRIE & COTES
⚠️ Saisir les cotes en valeurs POSITIVES
Hauteur du vide-sanitaire prévu |  | m
Hauteur supplémentaire du soubassement |  | m
▸ Total hauteur VS / sous-sol |  | m
Cote altimétrique RDC du projet |  | m
▸ Cote fond de plateforme (RDC − VS) |  | m
Réf altimétrique |  | m
ℹ Diff. Réf / fond de fouille (info) |  | m
📍 TERRAIN NATUREL — PIQUETS TN
Piquet N°1 (avant / droite) |  | m | Diff. fond plateforme : |  | m
Piquet N°2 (avant / gauche) |  | m | Diff. fond plateforme : |  | m
Piquet N°3 (arrière / gauche) |  | m | Diff. fond plateforme : |  | m
Piquet N°4 (arrière / droite) |  | m | Diff. fond plateforme : |  | m
▸ Moyenne TN sur l'emprise |  | m
▸ Hauteur moyenne du terrassement |  | m
✅ CONTRÔLE
Cote : dalle finie → Réf altimétrique |  | m
Profondeur fond de semelle sous terrain fini (hors-gel, min. 0,60 m) |  | m
📐 SURFACES
Longueur = façade · Largeur = côté | Maison | Avancée | Garage Annexe | Plateforme Maison | Plateforme Avancée | Plateforme Garage
Longueur (m) — Maison : façade
Largeur (m) — Maison : côté
Surface (m²)
📦 VOLUMES THÉORIQUES
Volume bâtiment (maison + avancée + garage) — info | [5 empty] | m³
Volume plateforme terrassée | [5 empty] | m³
🏗️ FONDATIONS
ML de fondation calculés (maison : 3 × façade + 2 × côté ; avancée, garage : façade + 2 × côté) |  |  |  |  | ml
+ ML supplémentaires (refends, débords…) |  |  |  |  | ml
Type de fondation |  | Section (m²) | Longueur (m) |  | Volume (m³)
Fondations 50×30 cm | [5 empty] | m³
Fondations 55×50 cm | [5 empty] | m³
Fondations 50×40 cm | [5 empty] | m³
Fondations 60×58 cm | [5 empty] | m³
TOTAL fondations | [5 empty] | m³
🚶 BANDE PÉRIPHÉRIQUE PLATE (exigence constructeur)
Niveau de la bande : RDC − 0,20 m (terrain fini), mesurée depuis le bord du bâti. Seuls les côtés à décaisser (TN au-dessus) sont comptés — les côtés en remblai ne sont pas déduits. Colonne « Actif » : Non pour un côté non exigé (limite de propriété).
Largeur de bande imposée (tout autour, depuis le bord du bâti) |  | m
Longueur des façades avant / arrière (vide = longueur Maison) |  | m
Longueur des côtés droite / gauche (vide = largeur Maison) |  | m
Côté | TN moyen (m) | Haut. à décaisser (m) |  | Aire (m²) | Volume (m³) | Actif
Avant (P1+P2) | [5 empty] | Oui
Arrière (P3+P4) | [5 empty] | Oui
Droite (P1+P4) | [5 empty] | Oui
Gauche (P2+P3) | [5 empty] | Oui
TOTAL décaissement bande périphérique | [5 empty] | m³
📊 RÉSULTATS — VOLUMES À ÉVACUER
Coefficient de foisonnement | 1.3 |  | 1.4 | 1.5
(Plateforme + fondations + bande périph.) × coef. (m³)
Terres laissées sur place — remblais périphérie, VS − 0,20 m (m³, non foisonnées)
🚛 TOTAL À ÉVACUER (m³)
💰 DÉCOMPTE OS / FACTURATION
Prix unitaire évacuation des terres | 23 | € HT/m³
Montant OS (total) |  | € HT
dont Vide-sanitaire | 495 | € HT
dont Remblais | 350 | € HT
dont Autres (drainage, abattage, démolition…) | 0 | € HT
Terres à évacuer prévues dans l'OS |  | m³
Coefficient de foisonnement
Volume terres supplémentaires, non prévues OS (m³ ; « marge » = OS suffisant)
➤ Prix terres supplémentaires à facturer (€ HT)
LÉGENDE & RÉFÉRENCE
Exemple | Cellule de saisie → valeur à entrer manuellement
Exemple | Cellule calculée automatiquement → ne pas modifier
Exemple | Résultat principal
Exemple | Menu déroulant → sélectionner une valeur dans la liste
Exemple | Bande périphérique → décaissement calculé par côté, remblais non déduits
Coefficients de foisonnement — référence
Coef. 1,3 | Craie, tout-venant, grave, glaises, marnes vertes
Coef. 1,4 | Argiles raides, limons compacts, roches tendres
Coef. 1,5 | Roches dures, granites, grès, béton armé